## PickAndPlace_PCB1_2026_10_24
Designator | Device | Footprint | Mid X | Mid Y | Ref X | Ref Y | Pad X | Pad Y | Pins | Layer | Rotation | SMD | Comment | Name
CH1 | USB-231-ARY | USB-A-TH_USB-231-ARY | 30.353mm | -8.81mm | 30.353mm | -8.81mm | 31.708mm | -5.31mm | 6 | T | 270 | No | USB-231-ARY | USB-231-ARY
CH2 | USB-231-ARY | USB-A-TH_USB-231-ARY | 30.353mm | -26.289mm | 30.353mm | -26.289mm | 31.708mm | -22.789mm | 6 | T | 270 | No | USB-231-ARY | USB-231-ARY
CH3 | USB-231-ARY | USB-A-TH_USB-231-ARY | 30.353mm | -44.323mm | 30.353mm | -44.323mm | 31.708mm | -40.823mm | 6 | T | 270 | No | USB-231-ARY | USB-231-ARY
CH4 | USB-231-ARY | USB-A-TH_USB-231-ARY | 44.704mm | -48.641mm | 44.704mm | -48.641mm | 41.204mm | -47.286mm | 6 | T | 0 | No | USB-231-ARY | USB-231-ARY
CH5 | USB-231-ARY | USB-A-TH_USB-231-ARY | 63.754mm | -48.641mm | 63.754mm | -48.641mm | 60.254mm | -47.286mm | 6 | T | 0 | No | USB-231-ARY | USB-231-ARY
CH6 | USB-231-ARY | USB-A-TH_USB-231-ARY | 77.089mm | -44.323mm | 77.089mm | -44.323mm | 75.734mm | -47.823mm | 6 | T | 90 | No | USB-231-ARY | USB-231-ARY
CH7 | USB-231-ARY | USB-A-TH_USB-231-ARY | 77.089mm | -26.289mm | 77.089mm | -26.289mm | 75.734mm | -29.789mm | 6 | T | 90 | No | USB-231-ARY | USB-231-ARY
CH8 | USB-231-ARY | USB-A-TH_USB-231-ARY | 77.089mm | -8.81mm | 77.089mm | -8.81mm | 75.734mm | -12.31mm | 6 | T | 90 | No | USB-231-ARY | USB-231-ARY
U1 | ESP32-S3-Zero | COMM-SMD_18P-P2.54-L23.5-W18.0-TL | 62.103mm | -11.938mm | 62.103mm | -11.938mm | 54.483mm | -1.778mm | 36 | T | 0 | No | ESP32-S3-Zero | ESP32-S3-Zero
F1 | BSMD0603L-300 | F0603 | 45.847mm | -11.176mm | 45.847mm | -11.176mm | 45.094mm | -11.176mm | 2 | T | 0 | Yes | BSMD0603L-300 | BSMD0603L-300
PWR | USB-231-ARY | USB-A-TH_USB-231-ARY | 43.053mm | -4.826mm | 43.053mm | -4.826mm | 46.553mm | -6.181mm | 6 | T | 180 | No | USB-231-ARY | USB-231-ARY
C1 | MA6.3V470M6X8 | CAP-SMD_BD6.3-L6.6-W6.6-FD_RYHV25V220UF6X7 | 44.577mm | -17.145mm | 44.577mm | -17.145mm | 41.907mm | -17.145mm | 2 | T | 0 | Yes | 470uF | 470uF
EXT | HC-1.25-7A | CONN-TH_7P-P1.25_HCTL_HC-1.25-7A | 66.929mm | -28.067mm | 66.929mm | -28.067mm | 63.179mm | -28.067mm | 7 | T | 0 | No | HC-1.25-7A | HC-1.25-7A